## Design
Graphic Equalizer Using Gyrators
Level Control
RF | 10000 | Ω
Gain | 15 | dB
Gain | 5.6234 | V/V
R2 | 2162.9042 | Ω
Gyrator
RF | 3300 | Ω
Gain | 21 | dB
Gain | 11.2202 | V/V
RS calculated | 322.8905 | Ω
RS Nearest | 330 | Ω
| Band 1 | Band 2 | Band 3 | Band 4 | Band 5 | Band 6 | Band 7
Frequency | 100 | 200 | 400 | 800 | 1600 | 3200 | 6400 | Hz | Band 7 is shelving filter
Q | 3.6 | 3.4 | 3.7 | 4 | 3.1 | 3.7
RS Selected | 330 | 330 | 330 | 330 | 330 | 330 |  | Ω
R1 Selected | 100000 | 82000 | 100000 | 100000 | 82000 | 82000 | 820 | Ω
L calculated | 1.8908 | 0.89286 | 0.48582 | 0.26261 | 0.10176 | 0.060728 |  | H
C1 calculated | 5.7485e-08 | 3.3129e-08 | 1.4771e-08 | 7.9841e-09 | 3.7757e-09 | 2.2532e-09 |  | F
C2 calculated | 1.3397e-06 | 7.0925e-07 | 3.2587e-07 | 1.5071e-07 | 9.7235e-08 | 4.0734e-08 | 3.0327e-08 | F
C1 Nearest | 0.056 | 0.033 | 0.015 | 0.0082 | 0.0039 | 0.0022 |  | µF
C2 Nearest | 1.5 | 0.68 | 0.33 | 0.15 | 0.1 | 0.039 | 0.033 | µF
C1 Actual | 0.056 | 0.033 | 0.015 | 0.0082 | 0.0039 | 0.0022 |  | µF
C2 Actual | 1.5 | 0.68 | 0.33 | 0.15 | 0.1 | 0.039 | 0.047 | µF
C1 Error | bar: 330 Band 1 to Ω Band 6
C2 Error | 0% | 0% | 0% | 0% | 0% | 0% | 29.79%
Δ | 0.27778 | 0.29412 | 0.27027 | 0.25 | 0.32258 | 0.27027 |  | Hz
FL | 87.071 | 172.7393 | 349.5817 | 706.2258 | 1362.6135 | 2796.6538 |  | Hz
FH | 114.8488 | 231.5628 | 457.6898 | 906.2258 | 1878.7426 | 3661.5187 |  | Hz
Δ𝑓=𝑓_0/𝑄
𝐿=(𝑄𝑅_𝑠)/(2𝜋𝑓_0 )
𝐶_1=𝐿/(𝑅_𝑆 (𝑅_1−𝑅_𝑆 ) )
𝐶_2=1/((2𝜋𝑓)^2 𝐿)
𝑅_𝑆=𝑅_𝐹/(𝐺−1)
𝑓_𝐿=−∆/2 𝑓_0+√((∆/2 𝑓_0 )^2+〖𝑓_0〗^2 )
𝑓_𝐻=∆/2 𝑓_0+√((∆/2 𝑓_0 )^2+〖𝑓_0〗^2 )
𝑅_𝑆
𝑅_1
𝐶_1
𝐶_2
𝑇𝑜 𝑊𝑖𝑝𝑒𝑟

## Analyze
Boss GE-7 Graphic Equalizer Analysis | [8 empty] | Shelving Filter HF Gain
| Level Control | [7 empty] | HF Gain | 5.0244 | V/V
RF | 10000 | Ω | [6 empty] | -3 dB Gain | 3.5528 | V/V
RIN | 2200 | Ω | [6 empty] | Effective RR @ -3 dB | 1292.7081 | Ω
Gain | 5.5455 | V/V | [6 empty] | XC @ -3 dB | 472.7081 | Ω
Gain | 14.8787 | dB | [6 empty] | fC | 7163.5649 | Hz
Gyrator
RF | 3300 | Ω
RS | 330 | Ω
Gain | 11 | V/V
Gain | 20.8279 | dB
| Band 1 | Band 2 | Band 3 | Band 4 | Band 5 | Band 6 | Band 7
Frequency | 100 | 200 | 400 | 800 | 1600 | 3200 | 6400 | Hz
RS Actual (E12 10%) | 330 | 330 | 330 | 330 | 330 | 330 |  | Ω
R1 Actual (E12 10%) | 100000 | 82000 | 100000 | 100000 | 82000 | 82000 | 820 | Ω
C1 Actual (E12 10%) | 0.056 | 0.033 | 0.015 | 0.0082 | 0.0039 | 0.0022 |  | µF
C2 Actual (E12 10%) | 1.5 | 0.68 | 0.33 | 0.15 | 0.1 | 0.039 | 0.047 | µF
L | 1.8419 | 0.88939 | 0.49337 | 0.26971 | 0.10511 | 0.059292 |  | H
f0 | 95.7506 | 204.6541 | 394.4376 | 791.2767 | 1552.3855 | 3309.697 | 7163.5649 | Hz
Q | 3.3579 | 3.4656 | 3.7052 | 4.0634 | 3.1068 | 3.7364 |  | -
% Difference in f0 | -4.249% | 2.327% | -1.391% | -1.09% | -2.976% | 3.428%
Measured Data
Measured f0 | 93.97 | 203.9 | 397.1 | 770.3 | 1562 | 3214 |  | Hz
% Difference vs. Calculated | -1.86% | -0.3685% | 0.675% | -2.651% | 0.6193% | -2.891%
f0 | 99 | 210 | 407 | 787 | 1596 | 3589 |  | Hz
fL | 87 | 179 | 345 | 674 | 1336 | 3225 |  | Hz
fH | 122 | 269 | 511 | 958 | 2100 | 4261 |  | Hz
Q | 2.8286 | 2.3333 | 2.4518 | 2.7711 | 2.089 | 3.4643 |  | -
𝑅_𝑆
𝑅_1
𝐶_1
𝐶_2
𝑉_𝐼𝑁
𝑉_𝑂𝑈𝑇
𝑅_3
𝑅_𝐹
𝑅_2
𝐿=(𝑅_1−𝑅_𝑆 ) 𝑅_𝑆 𝐶_1
𝑓_0=1/(2𝜋√(𝐿𝐶_2 ))
𝑄=(2𝜋𝑓_0 𝐿)/𝑅_𝑆
𝑅_𝑆=𝑅_𝐹/(𝐺−1)
𝐺=1+𝑅_𝐹/𝑅_𝐼𝑁
𝐺=1+𝑅_𝐹/𝑅_𝑆